## First_PCB_dip
Comment | Description | Designator | Footprint | LibRef | Quantity
MHNC |  | 1, 2, 3, 4, 5, 6, 7, 8 | MHNC | MHNC | 8
Cap | Capacitor | C1, C3 | CAP2 | Cap | 2
Cap | Capacitor | C2, C4 | CON | Cap | 2
LED1 | Typical RED GaAs LED | D1 | LED-1 | LED1 | 1
282836-2 | Female Header, Pitch 5 mm, 1 x 2 Position, Height 10 mm, Tail Length 3.5 mm, Rohs, Bulk | J1 | TECO-282836-2_V | CMP-1684-00017-1 | 1
BME280 | Header, 6-Pin | P1 | HDR1X6 | Header 6 | 1
ESP32 L | Header, 22-Pin | P2 | HDR1X22 | Header 22 | 1
ESP32 R | Header, 22-Pin | P3 | HDR1X22 | Header 22 | 1
GPS | Header, 8-Pin | P4 | HDR1X8 | Header 8 | 1
BNO055 R | Header, 5-Pin | P5 | HDR1X5 | Header 5 | 1
BNO055 L | Header, 5-Pin | P6 | HDR1X5 | Header 5 | 1
HC-12 | Header, 5-Pin | P7 | HDR1X5 | Header 5 | 1
Res1 | Resistor | R1 | AXIAL-0.3 | Res1 | 1
MPXV7002DP | Pressure Sensor Â±0.29PSI (Â±2kPa) Differential Male - 0.13 (3.3mm) Tube, Dual 0.5 V ~ 4.5 V 8-BSOP (0.475, 12.06mm Width) Dual Ports, Same Side | U | XDCR_MPXV7002DP | MPXV7002DP | 1
AMS1117-5.0 | 1A LOW DROPOUT VOLTAGE REGULATOR | U1 | SOT229P700X180-4N | AMS1117-5.0 | 1